## EC2x Openlinux Resource
Soc Information
Core | Information
Cortex-A5 | 500MHz Cortex A5 Application processor ： 1> 32KB I-Cache 2> 32KB D-Cache
Modem DSP | FDD：B1/B3/B5/B8 TDD：B34/B38/B39/B40/B41 GSM：B3/B8
ROM Information
Total | Quectel Code | Availabe For Customer
8M | >7.1M(include volte) >6.8M(no volte) | 832K(include volte) 1152K(no volte)
RAM Information
Total | Quectel Code | Availabe For Customer
16M | >14.8M(include volte) >12.3M(no volte) | about 1.2M(include volte) about 3.7M(no volte)
OS Information
Item | Information
OS | FreeRTOS
Filesystem | SFFS(<1536K with volte, <1984K without volte)
UART
Default | x1 | Max | x3
Baudrate | 2400 4800 9600 14400 19200 28800 33600 38400 57600 115200
230400 460800 921600 1000000
SPI(master)
Default | x1 | Max | x2
Clock | 812.5K，1.625M，3.25M，6.5M，13M，26M，52M
I2C
Default | x1 | Max | x3
Clock | 100k 400k
ADC
Default | x3 | Max | x3
Range | 0~Vbat | Accuracy | 12 bit
GPIO
Default | x32(include GPIO6/GPIO7/GPIO16) | Max | x29
USB
Version | USB 2.0
Host | N | Device | Y
SDIO
SDC1 | WIFI | Ver | SD 2.0
SDC2 | SD/EMMC | Ver | SD 2.0
PWM
Default | x1 | Max | x1
Clock | 0.5Hz-13MHz
Duty Cycle | 0%~100%
LCD
Chip | Resolution | Size | Color Depth
ST7789V | 240*320
Camera
GC032A
Codec
内置/外置

## Feature Size
备注：以下数据基于open版本编译生成map文件，ROM为code+rodata，RAM为data(已初始化全局变量)+bss(未初始化全局变量）
Item | 功能 | ROM(KB) | RAM(KB) | ROM(KB) | RAM(KB)
| libc | 42.8008 | 1.5664 | 1699.71 | 288.13
| libgcc | 2.8945 | 0
| libapploader | 4.6523 | 0.019531
| libappstart | 1.0781 | 0.038086
| libatr | 37.0586 | 9.5273
| libatr_core1 | 5.0117 | 0.011719
| libatr_core2 | 7.2383 | 0
| libats | 234.4453 | 13.6602
AUDIO | libaudio | 9.0527 | 1.1914
AUDIO | libaudio_core | 225.1543 | 0
| libaworker | 0.40039 | 0.015625
| libbdev | 0.79688 | 0
| libbdev_core | 2.834 | 0
BT | libblueu_core | 195.9453 | 4.7266
BT | libbt_app | 243.7148 | 9.4102
| libcalclib | 4.2266 | 0
| libcfw | 9.9883 | 0.0039062
| libcfw_core | 24.248 | 36.3516
| libdiag | 10.2695 | 1.4609
| libdriver | 94.3301 | 6.2109
| libdriver_core | 6.9531 | 4.4453
| libfatfs | 3.2402 | 0.03125
| libfatfs_core | 10.5156 | 0.44531
| libfs | 4.4668 | 0.30859
| libfsmount | 1.4453 | 0.0078125
| libfupdate_core | 1.8398 | 0.011719
| libhal | 17.2305 | 0.41797
| libjson | 3.3594 | 0.019531
| libkernel | 17.4531 | 72.3789
| liblwip | 146.0293 | 54.75
| libmal | 0.65039 | 0.0039062
| libmbedtls | 196.6445 | 9.2734
| libml | 17.3438 | 0.14844
| libnanopb | 5.5312 | 0
| libnet | 32.7812 | 12.5156
| libnvm | 2.3711 | 0
| libosi_core | 6.3086 | 0.13281
| libosi_lib | 8.0508 | 40.3828
| librpc_core | 20.5 | 0.0039062
| libservice | 28.6797 | 8.6328
| libsffs_core | 10.5273 | 0
| libtts | 1.6445 | 0.023438
MODEM | libq_modem | 2.1523 | 0 | 386.05 | 6.4
USBNET | libq_usbnet | 3.3672 | 0.03125
BT | libql_api_bt | 30.2344 | 0.31641
CAMERA | libql_api_camera | 2.3984 | 0.050781
API_COMMON | libql_api_common | 0.16406 | 0
CALL | libql_api_datacall | 6.668 | 0.039062
DEV | libql_api_dev | 1.3828 | 0
DRIVER | libql_api_drivers | 14.8789 | 0.42969
FOTA | libql_api_fota | 1.7891 | 0.17188
FS | libql_api_fs | 6.9141 | 0.011719
FTP | libql_api_ftp | 3.5078 | 0.10156
HTTP | libql_api_http | 2.25 | 0.0039062
MQTT | libql_api_mqtt | 2.2188 | 0.019531
NW | ql_api_nw | 8.9297 | 0.066406
API_OSI | libql_api_osi | 7.6914 | 0.039062
POWER | libql_api_power | 1.7949 | 0.0097656
RTC | libql_api_rtc | 1.6777 | 0.10156
SIM | libql_api_sim | 4.7715 | 0
SMS | libql_api_sms | 9.1504 | 0.21289
SPI | libql_api_spi | 2.0508 | 0.015625
SPI FLASH | libql_api_spi_flash | 2.1172 | 0
VOICE CALL | libql_api_voice_call | 3.5 | 0.082031
VOLTE | libql_api_volte | 0.88672 | 0.0039062
TCPIP | libql_apptcpip | 0.64258 | 0.58594
AT | libql_at | 49.9121 | 1.1562
AUDIO | libql_audio | 7.7188 | 0.12109
BSP | libql_bsp | 5.0996 | 1.3164
CTSREG | libql_ctsreg | 1.8535 | 0.0039062
CURL | libql_curl | 111.0938 | 0.24609
FILE | libql_file | 6.1016 | 0.015625
FTP | libql_ftp | 7.9219 | 0
GNSS | libql_gnss | 7.0312 | 0.48438
HTTP | libql_http | 15.0586 | 0.10547
LBS | libql_lbs | 6.3535 | 0.011719
MMS | libql_mms | 11.752 | 0.34375
MQTT | libql_mqtt | 12.4219 | 0.10547
NET | libql_net | 10.3125 | 0.03125
NTP | libql_ntp | 2.9141 | 0.011719
PING | libql_ping | 2.709 | 0.011719
POWER | libql_power | 2.8809 | 0.12891
PPP | libql_ppp | 0.66992 | 0
RTOS | libql_rtos | 0.17578 | 0
TLV | libql_tlv | 0.38086 | 0
URC | libql_urc | 1.2422 | 0
UTILS | libql_utils | 0.46875 | 0
QUECTEL | libquectel | 0.83984 | 0.011719
Total |  | 2085.7578 | 294.5264

## Feature Size-sort
备注：以下数据基于open版本编译生成map文件，ROM为code+rodata，RAM为data(已初始化全局变量)+bss(未初始化全局变量）
Item | 功能 | ROM(KB) | RAM(KB) | ROM(KB) | RAM(KB)
BT | libbt_app | 243.7148 | 9.4102 | 1699.71 | 288.13
| libats | 234.4453 | 13.6602
AUDIO | libaudio_core | 225.1543 | 0
| libmbedtls | 196.6445 | 9.2734
BT | libblueu_core | 195.9453 | 4.7266
| liblwip | 146.0293 | 54.75
| libdriver | 94.3301 | 6.2109
| libc | 42.8008 | 1.5664
| libatr | 37.0586 | 9.5273
| libnet | 32.7812 | 12.5156
| libservice | 28.6797 | 8.6328
| libcfw_core | 24.248 | 36.3516
| librpc_core | 20.5 | 0.0039062
| libkernel | 17.4531 | 72.3789
| libml | 17.3438 | 0.14844
| libhal | 17.2305 | 0.41797
| libsffs_core | 10.5273 | 0
| libfatfs_core | 10.5156 | 0.44531
| libdiag | 10.2695 | 1.4609
| libcfw | 9.9883 | 0.0039062
AUDIO | libaudio | 9.0527 | 1.1914
| libosi_lib | 8.0508 | 40.3828
| libatr_core2 | 7.2383 | 0
| libdriver_core | 6.9531 | 4.4453
| libosi_core | 6.3086 | 0.13281
| libnanopb | 5.5312 | 0
| libatr_core1 | 5.0117 | 0.011719
| libapploader | 4.6523 | 0.019531
| libfs | 4.4668 | 0.30859
| libcalclib | 4.2266 | 0
| libjson | 3.3594 | 0.019531
| libfatfs | 3.2402 | 0.03125
| libgcc | 2.8945 | 0
| libbdev_core | 2.834 | 0
| libnvm | 2.3711 | 0
| libfupdate_core | 1.8398 | 0.011719
| libtts | 1.6445 | 0.023438
| libfsmount | 1.4453 | 0.0078125
| libappstart | 1.0781 | 0.038086
| libbdev | 0.79688 | 0
| libmal | 0.65039 | 0.0039062
| libaworker | 0.40039 | 0.015625
CURL | libql_curl | 111.0938 | 0.24609 | 386.05 | 6.4
AT | libql_at | 49.9121 | 1.1562
BT | libql_api_bt | 30.2344 | 0.31641
HTTP | libql_http | 15.0586 | 0.10547
DRIVER | libql_api_drivers | 14.8789 | 0.42969
MQTT | libql_mqtt | 12.4219 | 0.10547
MMS | libql_mms | 11.752 | 0.34375
NET | libql_net | 10.3125 | 0.03125
SMS | libql_api_sms | 9.1504 | 0.21289
NW | ql_api_nw | 8.9297 | 0.066406
FTP | libql_ftp | 7.9219 | 0
AUDIO | libql_audio | 7.7188 | 0.12109
API_OSI | libql_api_osi | 7.6914 | 0.039062
GNSS | libql_gnss | 7.0312 | 0.48438
FS | libql_api_fs | 6.9141 | 0.011719
CALL | libql_api_datacall | 6.668 | 0.039062
LBS | libql_lbs | 6.3535 | 0.011719
FILE | libql_file | 6.1016 | 0.015625
BSP | libql_bsp | 5.0996 | 1.3164
SIM | libql_api_sim | 4.7715 | 0
FTP | libql_api_ftp | 3.5078 | 0.10156
VOICE CALL | libql_api_voice_call | 3.5 | 0.082031
USBNET | libq_usbnet | 3.3672 | 0.03125
NTP | libql_ntp | 2.9141 | 0.011719
POWER | libql_power | 2.8809 | 0.12891
PING | libql_ping | 2.709 | 0.011719
CAMERA | libql_api_camera | 2.3984 | 0.050781
HTTP | libql_api_http | 2.25 | 0.0039062
MQTT | libql_api_mqtt | 2.2188 | 0.019531
MODEM | libq_modem | 2.1523 | 0
SPI FLASH | libql_api_spi_flash | 2.1172 | 0
SPI | libql_api_spi | 2.0508 | 0.015625
CTSREG | libql_ctsreg | 1.8535 | 0.0039062
POWER | libql_api_power | 1.7949 | 0.0097656
FOTA | libql_api_fota | 1.7891 | 0.17188
RTC | libql_api_rtc | 1.6777 | 0.10156
DEV | libql_api_dev | 1.3828 | 0
URC | libql_urc | 1.2422 | 0
VOLTE | libql_api_volte | 0.88672 | 0.0039062
QUECTEL | libquectel | 0.83984 | 0.011719
PPP | libql_ppp | 0.66992 | 0
TCPIP | libql_apptcpip | 0.64258 | 0.58594
UTILS | libql_utils | 0.46875 | 0
TLV | libql_tlv | 0.38086 | 0
RTOS | libql_rtos | 0.17578 | 0
API_COMMON | libql_api_common | 0.16406 | 0
Total |  | 2085.7578 | 294.5264

## Flash
Item | std | std-novolte | open | open-novolte
CONFIG_BOOT_FLASH_ADDRESS | 0x60000000
CONFIG_BOOT_FLASH_SIZE | 0x10000 |  |  |  | boot code
CONFIG_APP_FLASH_ADDRESS | 0x60010000
CONFIG_APP_FLASH_SIZE | 0x2F0000 |  | 0x240000 |  | quectel code
CONFIG_APPIMG_FLASH_ADDRESS | 0x60300000 |  | 0x60250000
CONFIG_APPIMG_FLASH_SIZE | 0x0 |  | 0xD0000 | 0x120000 | custom code
CONFIG_FS_SYS_FLASH_ADDRESS | 0x60300000 | 0x60460000 | 0x60320000 | 0x60370000
CONFIG_FS_SYS_FLASH_SIZE | 0x1A0000 | 0x260000 | 0x180000 | 0x1F0000 | fs | /
CONFIG_FS_MODEM_FLASH_ADDRESS | 0x604a0000 | 0x60560000 | 0x604a0000 | 0x60560000
CONFIG_FS_MODEM_FLASH_SIZE | 0x340000 | 0x280000 | 0x340000 | 0x280000 | fs-modem | /modem
CONFIG_FS_FACTORY_FLASH_ADDRESS | 0x607e0000
CONFIG_FS_FACTORY_FLASH_SIZE | 0x20000 |  |  |  | fs-factory | /factory
| Start | End | size
ISRAM | 0x00800000 | 0x0087ffff | 512KB
PSRAM | 0x08000000 | 0x08ffffff | 16MB
FLASH | 0x60000000 | 0x607fffff | 8MB
Dynamic Memory Map | 0x8000_0000 | 0xBFFF_FFFF | 1GB